## ЛСР 13 граф (hidden)
СОГЛАСОВАНО: | [8 empty] | УТВЕРЖДАЮ:
________________ | [8 empty] | ________________
" _____ " ________________ 2019 г. | [8 empty] | "______ " _______________2019 г.
(наименование стройки)
ЛОКАЛЬНЫЙ СМЕТНЫЙ РАСЧЕТ №
(локальная смета)
на
(наименование работ и затрат, наименование объекта)
Основание:
Сметная стоимость
Средства на оплату труда
Составлен(а) в текущих (прогнозных) ценах по состоянию на
№ пп | Обоснование | Наименование | Ед. изм. | Кол. | Стоимость единицы, руб. |  |  |  | Общая стоимость, руб.
[5 empty] | Всего | В том числе |  |  | Всего | В том числе
[6 empty] | Осн.З/п | Эк.Маш. | З/пМех |  | Осн.З/п | Эк.Маш. | З/пМех
1 | 2 | 3 | 4 | 5 | 6 | 7 | 8 | 9 | 10 | 11 | 12 | 13

## ЛСР 15 граф с оборудованием (hidden)
СОГЛАСОВАНО: | [10 empty] | УТВЕРЖДАЮ:
_______________ | [10 empty] | _______________
" _____ " ________________ 2019 г. | [10 empty] | "______ " _______________2019 г.
(наименование стройки)
ЛОКАЛЬНЫЙ СМЕТНЫЙ РАСЧЕТ №
(локальная смета)
на
(наименование работ и затрат, наименование объекта)
Основание:
Сметная стоимость
Средства на оплату труда
Составлен(а) в текущих (прогнозных) ценах по состоянию на
№ пп | Обоснование | Наименование | Ед. изм. | Кол. | Стоимость единицы, руб. |  |  |  | Общая стоимость, руб. |  |  |  |  | Общая масса оборудо- вания, т
[5 empty] | Всего | В том числе |  |  | Обору-дование | Всего | В том числе
[6 empty] | Осн.З/п | Эк.Маш | З/пМех |  |  | Осн.З/п | Эк.Маш | З/пМех
1 | 2 | 3 | 4 | 5 | 6 | 7 | 8 | 9 | 10 | 11 | 12 | 13 | 14 | 15

## ЛСР 17 граф
УТВЕРЖДАЮ:
Глава Тяжинского городского поселения
_________________ Н.А.Петраков
"____" ______________2019 г.
Благоустройство дворовой территории многоквартирного жилого дома по адресу: Кемеровская область, пгтТяжинский, ул. Первомайская, д.10 (капитальный ремонт)
(наименование стройки)
ЛОКАЛЬНЫЙ СМЕТНЫЙ РАСЧЕТ № 02-01-01
(локальная смета)
|  | на | общестроительные работы
Основание:
|  |  | Сметная стоимость строительных работ _______________________________________________________________________________________________ | [5 empty] | ___________________________855,486 |  | тыс. руб.
|  |  | Сметная трудоемкость _______________________________________________________________________________________________ | [5 empty] | _______________________________________________________________________________________________127,99 |  | чел.час
|  |  | Трудозатраты механизаторов _______________________________________________________________________________________________ | [5 empty] | _______________________________________________________________________________________________52,46 |  | чел.час
Составлен(а) в текущих (прогнозных) ценах по состоянию на 2кв. 2018г.
№ пп | Обосно- вание | Наименование | Ед. изм. | Кол. | Стоимость единицы, руб. |  |  |  | Общая стоимость, руб. |  |  |  | Т/з осн. раб.на ед. | Т/з осн. раб. Всего | Т/з мех. на ед. | Т/з мех. Всего
[5 empty] | Всего | В том числе |  |  | Всего | В том числе
[6 empty] | Осн.З/п | Эк.Маш | З/пМех |  | Осн.З/п | Эк.Маш | З/пМех
1 | 2 | 3 | 4 | 5 | 6 | 7 | 8 | 9 | 10 | 11 | 12 | 13 | 14 | 15 | 16 | 17
Раздел 1. Устройство проездов
1 | ТЕРр68-12-12 Редакция 2014г.- И1 | Снятие деформированных асфальтобетонных покрытий самоходными холодными фрезами с шириной фрезерования 1500-2100 мм толщиной слоя: до 50 мм НР (35 руб.): 104% от ФОТ (34 руб.) СП (20 руб.): 60% от ФОТ (34 руб.) | 1000 м2 покрытия | 0,384 384/1000 | 2580,28 | 21,74 | 2558,54 | 68,89 | 991 | 8 | 983 | 26 | 2,32 | 0,89 | 4,18 | 1,61
2 | ТЕРр68-12-2 Редакция 2014г.- И1 | Разборка покрытий и оснований: гравийных НР (293 руб.): 104% от ФОТ (282 руб.) СП (169 руб.): 60% от ФОТ (282 руб.) | 100 м3 конструкций | 1,152 384*0,3/100 | 908,04 | 173,78 | 734,26 | 70,87 | 1046 | 200 | 846 | 82 | 18,37 | 21,16 | 4,65 | 5,36
3 | ТССЦпг-01-01-01-043 Редакция 2014г.- И1 | Погрузочные работы при автомобильных перевозках: мусора строительного с погрузкой экскаваторами емкостью ковша до 0,5 м3 НР 0% от ФОТ СП 0% от ФОТ | 1 т груза | 184,32 384*0,3*1,6 | 4,49 |  |  |  | 828
4 | ТССЦпг-03-21-01-005 Редакция 2014г.- И1 | Перевозка грузов автомобилями-самосвалами грузоподъемностью 10 т, работающих вне карьера, на расстояние: до 5 км I класс груза НР 0% от ФОТ СП 0% от ФОТ | 1 т груза | 222,34 (384*0,3*1,6)+38,02 | 7,68 |  |  |  | 1708
5 | ТЕР27-04-006-01 Редакция 2014г.- И1 | Устройство оснований толщиной 15 см из щебня фракции 20-40 мм при укатке каменных материалов с пределом прочности на сжатие свыше 68,6 до 98,1 МПа (свыше 700 до 1000 кгс/см2) однослойных 5 510,51 = 38 868,95 - 15 x 167,45 - 189 x 163,21 НР (557 руб.): 142% от ФОТ (392 руб.) СП (269 руб.): 80,75%*0.85 от ФОТ (392 руб.) | 1000 м2 основания | 0,384 384/1000 | 5510,51 | 362,95 | 5088,16 | 658,2 | 2116 | 139 | 1954 | 253 | 36,96 | 14,19 | 41,95 | 16,11
6 | ТЕР27-04-006-04 Редакция 2014г.- И1 | На каждый 1 см изменения толщины слоя добавлять или исключать к расценкам 27-04-006-01, 27-04-006-02, 27-04-006-03 254,49 = 2 310,94 - 12,6 x 163,21 (До толщины 30см ПЗ=15 (ОЗП=15; ЭМ=15 к расх.; ЗПМ=15; МАТ=15 к расх.; ТЗ=15; ТЗМ=15)) НР (295 руб.): 142% от ФОТ (208 руб.) СП (168 руб.): 95%*0.85 от ФОТ (208 руб.) | 1000 м2 основания | 0,384 384/1000 | 3817,35 |  | 3817,35 | 542,85 | 1466 |  | 1466 | 208 |  |  | 37,65 | 14,46
7 | ТССЦ-408-0015 Редакция 2014г.- И1 | Щебень из природного камня для строительных работ марка 800, фракция 20-40 мм | м3 | 145,16 72,58+72,58 | 158,94 |  |  |  | 23072
8 | ТССЦ-408-0265 Редакция 2014г.- И1 | Смеси готовые щебеночно-песчаные (ГОСТ 25607-2009) номер С5, размер зерен 0-40 мм | м3 | 5,76 | 138,43 |  |  |  | 797
9 | ТЕР27-02-010-02 Редакция 2014г.- И1 | Установка бортовых камней бетонных при других видах покрытий НР (645 руб.): 142% от ФОТ (454 руб.) СП (312 руб.): 80,75%*0.85 от ФОТ (454 руб.) | 100 м бортового камня | 0,58 58/100 | 4554,61 | 772,97 | 104,2 | 11,02 | 2642 | 448 | 60 | 6 | 76,08 | 44,13 | 0,68 | 0,39
10 | ТССЦ-403-8021 Редакция 2014г.- И1 | Камни бортовые БР 100.30.15 /бетон В30 (М400), объем 0,043 м3/ (ГОСТ 6665-91) | шт. | 58 | 71,38 |  |  |  | 4140
11 | ТЕР27-06-026-01 Редакция 2014г.- И1 | Розлив вяжущих материалов НР (3 руб.): 142% от ФОТ (2 руб.) СП (2 руб.): 95%*0.85 от ФОТ (2 руб.) | 1 т | 0,192 384*0,5/1000 | 1981,77 |  | 49,08 | 8,59 | 380 |  | 9 | 2 |  |  | 0,66 | 0,13
12 | ТЕР27-06-020-01 Редакция 2014г.- И1 | Устройство покрытия толщиной 4 см из горячих асфальтобетонных смесей плотных мелкозернистых типа АБВ, плотность каменных материалов 2,5-2,9 т/м3 НР (413 руб.): 142% от ФОТ (291 руб.) СП (200 руб.): 80,75%*0.85 от ФОТ (291 руб.) | 1000 м2 покрытия | 0,384 384/1000 | 3437,9 | 442,75 | 2769,94 | 315,39 | 1320 | 170 | 1064 | 121 | 38,3 | 14,71 | 19,08 | 7,33
13 | ТЕР27-06-021-01 Редакция 2014г.- И1 | На каждые 0,5 см изменения толщины покрытия добавлять или исключать к расценке 27-06-020-01 (До толщины 6см ПЗ=4 (ОЗП=4; ЭМ=4 к расх.; ЗПМ=4; МАТ=4 к расх.; ТЗ=4; ТЗМ=4)) НР (3 руб.): 142% от ФОТ (2 руб.) СП (1 руб.): 80,75%*0.85 от ФОТ (2 руб.) | 1000 м2 покрытия | 0,384 384/1000 | 29,56 | 4,16 | 14,88 |  | 11 | 2 | 6 |  | 0,36 | 0,14
14 | ТССЦ-410-0006 Редакция 2014г.- И1 | Смеси асфальтобетонные дорожные, аэродромные и асфальтобетон (горячие для плотного асфальтобетона мелко и крупнозернистые, песчаные), марка II, тип Б | т | 55,68 37,09+18,59 | 570,7 |  |  |  | 31777
Раздел 2. Устройство обочин
15 | ТЕРр68-12-2 Редакция 2014г.- И1 | Разборка покрытий и оснований: гравийных НР (51 руб.): 104% от ФОТ (49 руб.) СП (29 руб.): 60% от ФОТ (49 руб.) | 100 м3 конструкций | 0,201 67*0,3/100 | 908,04 | 173,78 | 734,26 | 70,87 | 183 | 35 | 148 | 14 | 18,37 | 3,69 | 4,65 | 0,93
16 | ТССЦпг-01-01-01-043 Редакция 2014г.- И1 | Погрузочные работы при автомобильных перевозках: мусора строительного с погрузкой экскаваторами емкостью ковша до 0,5 м3 НР 0% от ФОТ СП 0% от ФОТ | 1 т груза | 32,16 67*0,3*1,6 | 4,49 |  |  |  | 144
17 | ТССЦпг-03-21-01-005 Редакция 2014г.- И1 | Перевозка грузов автомобилями-самосвалами грузоподъемностью 10 т, работающих вне карьера, на расстояние: до 5 км I класс груза НР 0% от ФОТ СП 0% от ФОТ | 1 т груза | 32,16 67*0,3*1,6 | 7,68 |  |  |  | 247
18 | ТЕР27-04-006-01 Редакция 2014г.- И1 | Устройство оснований толщиной 15 см из щебня фракции 20-40 мм при укатке каменных материалов с пределом прочности на сжатие свыше 68,6 до 98,1 МПа (свыше 700 до 1000 кгс/см2) однослойных 8 022,26 = 38 868,95 - 189 x 163,21 НР (97 руб.): 142% от ФОТ (68 руб.) СП (47 руб.): 80,75%*0.85 от ФОТ (68 руб.) | 1000 м2 основания | 0,067 67/1000 | 8022,26 | 362,95 | 5088,16 | 658,2 | 537 | 24 | 341 | 44 | 36,96 | 2,48 | 41,95 | 2,81
19 | ТЕР27-04-006-04 Редакция 2014г.- И1 | На каждый 1 см изменения толщины слоя добавлять или исключать к расценкам 27-04-006-01, 27-04-006-02, 27-04-006-03 254,49 = 2 310,94 - 12,6 x 163,21 (До толщины 30см ПЗ=15 (ОЗП=15; ЭМ=15 к расх.; ЗПМ=15; МАТ=15 к расх.; ТЗ=15; ТЗМ=15)) НР (51 руб.): 142% от ФОТ (36 руб.) СП (29 руб.): 95%*0.85 от ФОТ (36 руб.) | 1000 м2 основания | 0,067 67/1000 | 3817,35 |  | 3817,35 | 542,85 | 256 |  | 256 | 36 |  |  | 37,65 | 2,52
20 | ТССЦ-408-0015 Редакция 2014г.- И1 | Щебень из природного камня для строительных работ марка 800, фракция 20-40 мм | м3 | 25,32 12,66+12,66 | 158,94 |  |  |  | 4024
Раздел 3. Устройство тротуаров
21 | ТЕРр68-13-2 Редакция 2014г.- И1 | Разборка асфальтобетонных покрытий тротуаров толщиной 5 см: с помощью молотков отбойных пневматических НР (33 руб.): 104% от ФОТ (32 руб.) СП (19 руб.): 60% от ФОТ (32 руб.) | 1000 м2 | 0,042 42/1000 | 1761,59 | 577,02 | 1184,57 | 189,66 | 74 | 24 | 50 | 8 | 57,76 | 2,43 | 15,7 | 0,66
22 | ТССЦпг-01-01-01-043 Редакция 2014г.- И1 | Погрузочные работы при автомобильных перевозках: мусора строительного с погрузкой экскаваторами емкостью ковша до 0,5 м3 НР 0% от ФОТ СП 0% от ФОТ | 1 т груза | 4,158 42*0,05*1,98 | 4,49 |  |  |  | 19
23 | ТССЦпг-03-21-01-005 Редакция 2014г.- И1 | Перевозка грузов автомобилями-самосвалами грузоподъемностью 10 т, работающих вне карьера, на расстояние: до 5 км I класс груза НР 0% от ФОТ СП 0% от ФОТ | 1 т груза | 4,158 42*0,05*1,98 | 7,68 |  |  |  | 32
24 | ТЕР27-02-010-02 Редакция 2014г.- И1 | Установка бортовых камней бетонных при других видах покрытий НР (233 руб.): 142% от ФОТ (164 руб.) СП (113 руб.): 80,75%*0.85 от ФОТ (164 руб.) | 100 м бортового камня | 0,21 21/100 | 4554,61 | 772,97 | 104,2 | 11,02 | 956 | 162 | 22 | 2 | 76,08 | 15,98 | 0,68 | 0,14
25 | ТССЦ-403-8021 Редакция 2014г.- И1 | Камни бортовые БР 100.30.15 /бетон В30 (М400), объем 0,043 м3/ (ГОСТ 6665-91) | шт. | 21 | 71,38 |  |  |  | 1499
26 | ТЕР27-07-001-04 Редакция 2014г.- И1 | Устройство асфальтобетонных покрытий дорожек и тротуаров двухслойных: верхний слой из песчаной асфальтобетонной смеси толщиной 3 см 304,01 = 4 244,43 - 7,14 x 551,88 НР (71 руб.): 142% от ФОТ (50 руб.) СП (40 руб.): 95%*0.85 от ФОТ (50 руб.) | 100 м2 покрытия | 0,42 42/100 | 304,01 | 118,03 | 73,39 | 0,32 | 128 | 50 | 31 |  | 10,21 | 4,29 | 0,02 | 0,01
27 | ТЕР27-07-001-02 Редакция 2014г.- И1 | На каждые 0,5 см изменения толщины покрытия добавлять к расценке 27-07-001-01 37,64 = 705,41 - 1,21 x 551,88 (До толщины 5см ПЗ=4 (ОЗП=4; ЭМ=4 к расх.; ЗПМ=4; МАТ=4 к расх.; ТЗ=4; ТЗМ=4)) НР (61 руб.): 142% от ФОТ (43 руб.) СП (35 руб.): 95%*0.85 от ФОТ (43 руб.) | 100 м2 покрытия | 0,42 42/100 | 150,56 | 103,56 | 47 |  | 63 | 43 | 20 |  | 9,28 | 3,9
28 | ТССЦ-410-0006 Редакция 2014г.- И1 | Смеси асфальтобетонные дорожные, аэродромные и асфальтобетон (горячие для плотного асфальтобетона мелко и крупнозернистые, песчаные), марка II, тип Б | т | 5,032 2,999+2,033 | 570,7 |  |  |  | 2872
Раздел 4. Прочие работы
Малые архитектурные формы
29 | ТЕР09-05-002-01 Редакция 2014г.- И1 | Электродуговая сварка при монтаже одноэтажных производственных зданий: каркасов в целом НР 90% от ФОТ СП 85%*0.85 от ФОТ | 10 т конструкций | 0,00008 (0,222*0,3*4)*3/10000 | 1361,55 | 532,2 | 335,11 | [5 empty] | 35,79
30 | ТССЦ-204-0001 Редакция 2014г.- И1 | Горячекатаная арматурная сталь гладкая класса А-I, диаметром 6 мм | т | 0,0012 | 6367,18 |  |  |  | 8
31 | ТССЦ-116-0025 Редакция 2014г.- И1 | Диван на металлических ножках с подлокотниками | шт. | 3 | 1386,04 |  |  |  | 4158
32 | ТССЦ-116-0093 Редакция 2014г.- И1 | Урна металлическая опрокидывающаяся | шт. | 6 | 315,35 |  |  |  | 1892
ИТОГИ В БАЗИСНЫХ ЦЕНАХ
Итого прямые затраты по смете в базисных ценах | [8 empty] | 89386 | 1305 | 7256 | 802 |  | 127,99 |  | 52,46
Накладные расходы | [8 empty] | 2841
Сметная прибыль | [8 empty] | 1453
Итоги по смете:
Итого | [8 empty] | 93680 |  |  |  |  | 127,99 |  | 52,46
В том числе:
Материалы | [8 empty] | 77847
Машины и механизмы | [8 empty] | 7256
ФОТ | [8 empty] | 2107
Накладные расходы | [8 empty] | 2841
Сметная прибыль | [8 empty] | 1453
НДС 20% | [8 empty] | 18736,00
ВСЕГО по смете | [8 empty] | 112416,00 |  |  |  |  | 127,99 |  | 52,46
ИТОГИ С УЧЕТОМ ИНДЕКСОВ ПЕРЕСЧЕТА
Итого прямые затраты по смете в базисных ценах | [8 empty] | 89386 | 1305 | 7256 | 802 |  | 127,99 |  | 52,46
Накладные расходы | [8 empty] | 2841
Сметная прибыль | [8 empty] | 1453
Итоги по смете:
Итого | [8 empty] | 93680 |  |  |  |  | 127,99 |  | 52,46
Письмо Минстроя России № 24818-ХМ/09 от 07.06.2018г.с дополнением Письмо Минстроя России № 31500-ХМ/09 от 19.07.2018г. пересчет в цены по состоянию на 2кв. 2018г. 93 680 * 7,61 | [8 empty] | 712905
Справочно, в базисных ценах:
Материалы | [8 empty] | 77847
Машины и механизмы | [8 empty] | 7256
ФОТ | [8 empty] | 2107
Накладные расходы | [8 empty] | 2841
Сметная прибыль | [8 empty] | 1453
НДС 20% | [8 empty] | 142581,00
ВСЕГО по смете | [8 empty] | 855486,00 |  |  |  |  | 127,99 |  | 52,46

## ЛСР 17 граф с оборудованием (hidden)
СОГЛАСОВАНО: | [11 empty] | УТВЕРЖДАЮ:
_________________ | [11 empty] | _________________
" _____ " ________________ 2019 г. | [11 empty] | "______ " _______________2019 г.
(наименование стройки)
ЛОКАЛЬНЫЙ СМЕТНЫЙ РАСЧЕТ №
(локальная смета)
на
(наименование работ и затрат, наименование объекта)
Основание:
Сметная стоимость
Средства на оплату труда
Составлен(а) в текущих (прогнозных) ценах по состоянию на
№ пп | Обосно- вание | Наименование | Ед. изм. | Кол. | Стоимость единицы, руб. |  |  |  | Общая стоимость, руб. |  |  |  |  | Т/з осн. раб.на ед. | Т/з осн. раб. Всего | Общая масса обору-дования, т
[5 empty] | Всего | В том числе |  |  | Обору- дование | Всего | В том числе
[6 empty] | Осн.З/п | Эк.Маш | З/пМех |  |  | Осн.З/п | Эк.Маш | З/пМех
1 | 2 | 3 | 4 | 5 | 6 | 7 | 8 | 9 | 10 | 11 | 12 | 13 | 14 | 15 | 16 | 17