## Лист1
"Утверждаю"
глава Тяжинского городского поселения
_________________ Петраков Н.А.
29 марта 2018
Ведомость объемов работ к ведомости дефектов
Наименование объекта: Благоустройство дворовой территории многоквартирных жилых домов по адресу: Кемеровская область, пгт Тяжинский, ул. Горького, д. 13, 15
№ п\п | Количество | Намечаемые виды работ по устранению дефектов | Объёмы работ
|  |  | Единицы измерения | Количество
1. Дворовые проезды
1 | Проезды: 1061,8м2. | Снятие существующего асфальтового покрытия t-5см | 1 м2 покрытия | 1061.8
2 |  | Разборка существующего щебеночного основания t-15см с погрузкой и перевозкой на расстояние до 5км | 1 м2 основания | 1061.8
3 |  | Устройство щебеночного основания (фр. 20-40мм) проездов толщиной 15 см на существующее основание с уплотнением верхнего слоя мелкозернистым щебнем | 1 м2 основания | 1061.8
4 |  | Установка бортовых камней БР 100.300.15 вдоль проездов | 1 м бортового камня | 297
5 |  | Проливка щебеночного основания проездов битумом 0,8 л/м2. | 1 м2 основания | 1061.8
6 |  | Устройство мелкозернистого асфальтобетонного покрытия проездов толщиной 6 см | 1 м2 покрытия | 1061.8
2. Тротуары, пешеходные дорожки
1 | Подходы к подъездам: 52,5м2 | Снятие существующего асфальтового покрытия t-5 см | 1 м2 покрытия | 52.5
2 |  | Устройство щебеночного основания (фр. 20-40мм) проездов толщиной 15 см на существующее основание с уплотнением верхнего слоя мелкозернистым щебнем | 1 м2 основания | 52.5
3 |  | Установка бортовых камней БР 100.300.15 вдоль подходов к подъездам | 1 м бортового камня | 42
4 |  | Устройство мелкозернистого асфальтобетонного покрытия проездов толщиной 4 см | 1 м2 покрытия | 52.5
3. Освещение
1 | Освещение: 6 компл. | Установка светодионных светильников ДКУ 1-104 на кронштейнах над подъездами | шт. | 6
2 |  | Прокладка кабеля ВВГнг 2х2,5мм в кабель-канале размером 25х25мм | м | 120
3 |  | Установка выключателей автоматических «IEK» ВА47-29 1Р 10А, характеристика С | шт. | 6
4 |  | Установка выключателей одноклавишных неутопленного типа при открытой проводке А1 6-004(б/зол) серия "Дельта" | шт. | 6
4. Скамейки, урны
1 | Скамейки: кол-во=6шт. | Установка диванов на металлических ножках без подлокотников с крепленеием сваркой | шт. | 6
2 | Урны: кол-во=6шт. | Установка урн металлических опрокидыввающихся с крепленеием сваркой | шт. | 6
Председатель комиссии
|  | Бобылев В.А., зам.главы | (подпись) (Ф.И.О.)
Члены комиссии: |  | Галдецкая М.Н., зам главы | (подпись) (Ф.И.О.)
(подпись) (Ф.И.О.)
Представитель управляющей организации:
дир.ООО Ук "Стройтранссервис"
|  | Стакин М.В. | (подпись) (Ф.И.О.)