## Лист1
"Утверждаю"
глава Тяжинского городского поселения
_________________ Петраков Н.А.
29 марта 2018
Ведомость объемов работ к ведомости дефектов
Наименование объекта: Благоустройство дворовой территории многоквартирного жилого дома по адресу: Кемеровская область, пгт. Тжинский, ул. Ленина, 68а
№ п\п | Количество | Намечаемые виды работ по устранению дефектов | Объёмы работ
|  |  | Единицы измерения | Количество
1. Дворовые проезды
1 | Проезды: 321,1 м2. | Разборка существующего гравийного основания t-250мм с погрузкой и перевозкой на расстояние до 5км | 1 м2 основания | 321.1
2 |  | Устройство щебеночного основания (фр. 20-40мм) проездов толщиной 15 см с уплотнением верхнего слоя мелкозернистым щебнем | 1 м2 основания | 321.1
4 |  | Установка бортовых камней БР 100.300.15 вдоль проездов | 1 м бортового камня | 41.8
5 |  | Проливка щебеночного основания проездов битумом 0,8 л/м2. | 1 м2 основания | 321.1
6 |  | Устройство крупнозернистого асфальтобетонного покрытия проездов толщиной 7 см | 1 м2 покрытия | 321.1
7 |  | Устройство мелкозернистого асфальтобетонного покрытия проездов толщиной 5 см | 1 м2 покрытия | 321.1
2. Тротуары, пешеходные дорожки
1 | Подходы к подъездам: 49,5м2 | Снятие существующего бетонного покрытия t-50мм | 1 м2 покрытия | 49.5
2 |  | Разборка существующего гравийного основания t-150мм с погрузкой и перевозкой на расстояние до 5км | 1 м2 основания | 49.5
3 |  | Устройство щебеночного основания (фр. 20-40мм) проездов толщиной 15 см с уплотнением верхнего слоя мелкозернистым щебнем | 1 м2 основания | 49.5
4 |  | Установка бортовых камней БР 100.300.15 вдоль подходов к подъездам | 1 м бортового камня | 33
5 |  | Устройство мелкозернистого асфальтобетонного покрытия проездов толщиной 4 см | 1 м2 покрытия | 49.5
3. Освещение
1 | Освещение: 3 компл. | Установка светодионных светильников над подъездами с прокладкой кабеля ВВГнг 2х2,5 | шт. | 3
2 |  | Прокладка кабеля ВВГнг 2х2,5мм в кабель-канале размером 25х25мм | м | 60
3 |  | Установка выключателей автоматических «IEK» ВА47-29 1Р 10А, характеристика С | шт. | 3
4 |  | Установка выключателей одноклавишных неутопленного типа при открытой проводке А1 6-004(б/зол) серия "Дельта" | шт. | 3
4. Скамейки, урны
1 | Скамейки: кол-во=3шт. | Установка диванов на металлических ножках с подлокотниками с крепленеием сваркой | шт. | 3
2 | Урны: кол-во=3шт. | Установка урн металлических опрокидыввающихся с крепленеием сваркой | шт. | 3
Председатель комиссии |  | В.А.Бобылев, зам. главы
(подпись) (Ф.И.О.)
Члены комиссии: |  | М.Н.Галдецкая, зам. главы | (подпись) (Ф.И.О.)
(подпись) (Ф.И.О.)
дир ОООУК "Стройтранссервис" |  | М.В.Стакин | (подпись) (Ф.И.О.)