## ЛСР 17 граф с оборудованием
УТВЕРЖДАЮ:
глава Тяжинского городского поселения
Н.А.Петраков
_________________
29 марта 2018 г
ЛОКАЛЬНЫЙ СМЕТНЫЙ РАСЧЕТ № 02-01-01
(локальная смета)
|  | на | Благоустройство дворовой территории многоквартирного жилого дома по адресу: пгт. Тяжинский, ул. Ленина, д.68а
(наименование работ и затрат, наименование объекта)
Основание:
|  |  | Сметная стоимость _______________________________________________________________________________________________ | [5 empty] | ___________________________873,215 |  | тыс. руб.
|  |  | Сметная трудоемкость _______________________________________________________________________________________________ | [5 empty] | _______________________________________________________________________________________________134,97 |  | чел.час
Составлен(а) в текущих (прогнозных) ценах по состоянию на 1кв. 2018г.
№ пп | Обосно- вание | Наименование | Ед. изм. | Кол. | Стоимость единицы, руб. |  |  |  | Общая стоимость, руб. |  |  |  |  | Т/з осн. раб.на ед. | Т/з осн. раб. Всего | Общая масса обору-дования, т
[5 empty] | Всего | В том числе |  |  | Обору- дование | Всего | В том числе
[6 empty] | Осн.З/п | Эк.Маш | З/пМех |  |  | Осн.З/п | Эк.Маш | З/пМех
1 | 2 | 3 | 4 | 5 | 6 | 7 | 8 | 9 | 10 | 11 | 12 | 13 | 14 | 15 | 16 | 17
Раздел 1. Устройство тротуаров к подъездам
1 | ТЕРр68-13-2 Редакция 2014г.- И1 | Разборка асфальтобетонных покрытий тротуаров толщиной 5 см: с помощью молотков отбойных пневматических | 1000 м2 | 0,0495 49,5/1000 | 1761.59 | 577.02 | 1184.57 | 189.66 |  | 87 | 29 | 58 | 9 | 57.76 | 2.86
2 | ТССЦпг-01-01-01-043 Редакция 2014г.- И1 | Погрузочные работы при автомобильных перевозках: мусора строительного с погрузкой экскаваторами емкостью ковша до 0,5 м3 | 1 т груза | 4,9005 49,5*0,05*1,98 | 4.49 |  |  |  |  | 22
3 | ТССЦпг-03-21-01-005 Редакция 2014г.- И1 | Перевозка грузов автомобилями-самосвалами грузоподъемностью 10 т, работающих вне карьера, на расстояние: до 5 км I класс груза | 1 т груза | 4,9005 49,5*0,05*1,98 | 7.68 |  |  |  |  | 38
4 | ТЕР27-04-006-01 Редакция 2014г.- И1 | Устройство оснований толщиной 15 см из щебня фракции 40-70 мм при укатке каменных материалов с пределом прочности на сжатие свыше 68,6 до 98,1 МПа (свыше 700 до 1000 кгс/см2) однослойных 5 510,51 = 38 868,95 - 15 x 167,45 - 189 x 163,21 | 1000 м2 основания | 0,0495 49,5/1000 | 5510.51 | 362.95 | 5088.16 | 658.2 |  | 273 | 18 | 252 | 33 | 36.96 | 1.83
5 | ТССЦ-408-0013 Редакция 2014г.- И1 | Щебень из природного камня для строительных работ марка 800, фракция 5(3)-10 мм | м3 | 0.7425 | 150.9 |  |  |  |  | 112
6 | ТССЦ-408-0015 Редакция 2014г.- И1 | Щебень из природного камня для строительных работ марка 800, фракция 20-40 мм | м3 | 9.356 | 158.94 |  |  |  |  | 1487
7 | ТЕР27-02-010-02 Редакция 2014г.- И1 | Установка бортовых камней бетонных при других видах покрытий | 100 м бортового камня | 0,33 33/100 | 4554.61 | 772.97 | 104.2 | 11.02 |  | 1503 | 255 | 34 | 4 | 76.08 | 25.11
8 | ТССЦ-403-8021 Редакция 2014г.- И1 | Камни бортовые БР 100.30.15 /бетон В30 (М400), объем 0,043 м3/ (ГОСТ 6665-91) | шт. | 33 | 71.38 |  |  |  |  | 2356
9 | ТЕР27-06-020-01 Редакция 2014г.- И1 | Устройство покрытия толщиной 4 см из горячих асфальтобетонных смесей плотных мелкозернистых типа АБВ, плотность каменных материалов 2,5-2,9 т/м3 | 1000 м2 покрытия | 0,0495 49,5/1000 | 3437.9 | 442.75 | 2769.94 | 315.39 |  | 170 | 22 | 137 | 16 | 38.3 | 1.9
10 | ТССЦ-410-0006 Редакция 2014г.- И1 | Смеси асфальтобетонные дорожные, аэродромные и асфальтобетон (горячие для плотного асфальтобетона мелко и крупнозернистые, песчаные), марка II, тип Б | т | 4.782 | 570.7 |  |  |  |  | 2729
Раздел 2. Устройство проездов
11 | ТЕРр68-12-2 Редакция 2014г.- И1 | Разборка покрытий и оснований: гравийных | 100 м3 конструкций | 0,80275 321,1*0,25/100 | 908.04 | 173.78 | 734.26 | 70.87 |  | 729 | 140 | 589 | 57 | 18.37 | 14.75
12 | ТССЦпг-01-01-01-043 Редакция 2014г.- И1 | Погрузочные работы при автомобильных перевозках: мусора строительного с погрузкой экскаваторами емкостью ковша до 0,5 м3 | 1 т груза | 128,44 321,1*0,25*1,6 | 4.49 |  |  |  |  | 577
13 | ТССЦпг-03-21-01-005 Редакция 2014г.- И1 | Перевозка грузов автомобилями-самосвалами грузоподъемностью 10 т, работающих вне карьера, на расстояние: до 5 км I класс груза | 1 т груза | 128,44 321,1*0,25*1,6 | 7.68 |  |  |  |  | 986
14 | ТЕР27-04-006-01 Редакция 2014г.- И1 | Устройство оснований толщиной 15 см из щебня фракции 20-40 мм при укатке каменных материалов с пределом прочности на сжатие свыше 68,6 до 98,1 МПа (свыше 700 до 1000 кгс/см2) однослойных 5 510,51 = 38 868,95 - 15 x 167,45 - 189 x 163,21 | 1000 м2 основания | 0,3211 321,1/1000 | 5510.51 | 362.95 | 5088.16 | 658.2 |  | 1769 | 117 | 1634 | 211 | 36.96 | 11.87
15 | ТССЦ-408-0013 Редакция 2014г.- И1 | Щебень из природного камня для строительных работ марка 800, фракция 5(3)-10 мм | м3 | 4.817 | 150.9 |  |  |  |  | 727
16 | ТССЦ-408-0015 Редакция 2014г.- И1 | Щебень из природного камня для строительных работ марка 800, фракция 20-40 мм | м3 | 60.69 | 158.94 |  |  |  |  | 9646
17 | ТЕР27-02-010-02 Редакция 2014г.- И1 | Установка бортовых камней бетонных при других видах покрытий | 100 м бортового камня | 0,418 41,8/100 | 4554.61 | 772.97 | 104.2 | 11.02 |  | 1904 | 323 | 44 | 5 | 76.08 | 31.8
18 | ТССЦ-403-8021 Редакция 2014г.- И1 | Камни бортовые БР 100.30.15 /бетон В30 (М400), объем 0,043 м3/ (ГОСТ 6665-91) | шт. | 41.8 | 71.38 |  |  |  |  | 2984
19 | ТЕР27-06-026-01 Редакция 2014г.- И1 | Розлив вяжущих материалов | 1 т | 0,25688 321,1*0,8/1000 | 1981.77 |  | 49.08 | 8.59 |  | 509 |  | 13 | 2
20 | ТЕР27-06-020-06 Редакция 2014г.- И1 | Устройство покрытия толщиной 4 см из горячих асфальтобетонных смесей пористых крупнозернистых, плотность каменных материалов 2,5-2,9 т/м3 | 1000 м2 покрытия | 0,3211 321,1/1000 | 3259.67 | 442.75 | 2761.87 | 314.9 |  | 1047 | 142 | 887 | 101 | 38.3 | 12.3
21 | ТЕР27-06-021-06 Редакция 2014г.- И1 | На каждые 0,5 см изменения толщины покрытия добавлять или исключать к расценке 27-06-020-06 (До толщины 7см ПЗ=6 (ОЗП=6; ЭМ=6 к расх.; ЗПМ=6; МАТ=6 к расх.; ТЗ=6; ТЗМ=6)) | 1000 м2 покрытия | 0,3211 321,1/1000 | 43.08 | 6.24 | 21.06 |  |  | 14 | 2 | 7 |  | 0.54 | 0.17
22 | ТЕР27-06-020-01 Редакция 2014г.- И1 | Устройство покрытия толщиной 4 см из горячих асфальтобетонных смесей плотных мелкозернистых типа АБВ, плотность каменных материалов 2,5-2,9 т/м3 | 1000 м2 покрытия | 0,3211 321,1/1000 | 3437.9 | 442.75 | 2769.94 | 315.39 |  | 1104 | 142 | 889 | 101 | 38.3 | 12.3
23 | ТЕР27-06-021-01 Редакция 2014г.- И1 | На каждые 0,5 см изменения толщины покрытия добавлять или исключать к расценке 27-06-020-01 (До толщины 5см ПЗ=2 (ОЗП=2; ЭМ=2 к расх.; ЗПМ=2; МАТ=2 к расх.; ТЗ=2; ТЗМ=2)) | 1000 м2 покрытия | 0,3211 321,1/1000 | 14.78 | 2.08 | 7.44 |  |  | 5 | 1 | 2 |  | 0.18 | 0.06
24 | ТССЦ-410-0006 Редакция 2014г.- И1 | Смеси асфальтобетонные дорожные, аэродромные и асфальтобетон (горячие для плотного асфальтобетона мелко и крупнозернистые, песчаные), марка II, тип Б | т | 90,841 29,7+22,35+31,02+7,771 | 570.7 |  |  |  |  | 51843
Раздел 3. Освещение
25 | ТЕРм08-03-594-09 Редакция 2014г.- И1 | Светильник на кронштейнах | 100 шт. | 0,03 3/100 | 1890.96 | 1686.46 | 62.4 | 3.24 |  | 57 | 51 | 2 |  | 141.6 | 4.25
26 | Прайс | Светильник светодиодный ДКУ 1-104 | шт | 3 | 1438.59 |  |  |  |  | 4316
27 | ТЕРм08-03-575-01 Редакция 2014г.- И1 | Выключатель автоматический | 1 шт. | 3 | 13.87 | 13.34 |  |  |  | 42 | 40 |  |  | 1.12 | 3.36
28 | ТССЦ-509-2227 Редакция 2014г.- И1 | Выключатели автоматические «IEK» ВА47-29 1Р 10А, характеристика С | шт. | 3 | 9.01 |  |  |  |  | 27
29 | ТЕРм08-03-591-01 Редакция 2014г.- И1 | Выключатель: одноклавишный неутопленного типа при открытой проводке | 100 шт. | 0,03 3/100 | 457.76 | 376.36 | 15.88 | 0.49 |  | 14 | 11 |  |  | 31.6 | 0.95
30 | ТССЦ-509-1441 Редакция 2014г.- И1 | Выключатель одноклавишный для открытой проводки | 10 шт. | 0,3 3/10 | 56.3 |  |  |  |  | 17
31 | ТЕРм08-02-390-01 Редакция 2014г.- И1 | Короба пластмассовые: шириной до 40 мм | 100 м | 0,6 60/100 | 281.47 | 186.19 | 45.39 | 0.16 |  | 169 | 112 | 27 |  | 16.29 | 9.77
32 | ТССЦ-509-1832 Редакция 2014г.- И1 | Кабель-канал (короб) "Электропласт" 25x25 мм | 100 м | 0,612 60*1,02/100 | 184 |  |  |  |  | 113
33 | ТЕРм08-02-399-01 Редакция 2014г.- И1 | Провод в коробах, сечением: до 6 мм2 | 100 м | 0,6 60/100 | 45.7 | 31.87 | 3.12 | 0.16 |  | 27 | 19 | 2 |  | 2.82 | 1.69
34 | ТССЦ-501-8677 Редакция 2014г.- И1 | Кабель силовой огнестойкий с медными жилами с изоляцией и оболочкой из ПВХ, не распространяющий горение, с низким дымо- и газовыделением, напряжением 1,0 кВ марки ВВГнг^РЛ^ 2х2,5 | 1000 м | 0,0612 60*1,02/1000 | 19685.58 |  |  |  |  | 1205
Раздел 4. Прочие работы
Малые архитектурные формы
35 | ТЕР09-05-002-01 Редакция 2014г.- И1 | Электродуговая сварка при монтаже одноэтажных производственных зданий: каркасов в целом | 10 т конструкций | 8E-5 (0,222*0,3*4)*3/10000 | 1361.55 | 532.2 | 335.11 | [6 empty] | 35.79
36 | ТССЦ-204-0001 Редакция 2014г.- И1 | Горячекатаная арматурная сталь гладкая класса А-I, диаметром 6 мм | т | 0.0012 | 6367.18 |  |  |  |  | 8
37 | ТССЦ-116-0025 Редакция 2014г.- И1 | Диван на металлических ножках с подлокотниками | шт. | 3 | 1386.04 |  |  |  |  | 4158
38 | ТССЦ-116-0093 Редакция 2014г.- И1 | Урна металлическая опрокидывающаяся | шт. | 3 | 315.35 |  |  |  |  | 946
Итого прямые затраты по смете в базисных ценах | [9 empty] | 93720 | 1424 | 4577 | 539 |  | 134.97
Накладные расходы | [9 empty] | 2588
Сметная прибыль | [9 empty] | 1319
Итоги по смете:
Итого Строительные работы | [9 empty] | 91268 |  |  |  |  | 114.95
Итого Монтажные работы | [9 empty] | 6359 |  |  |  |  | 20.02
Итого | [9 empty] | 97627 |  |  |  |  | 134.97
В том числе:
Материалы | [9 empty] | 86096
Машины и механизмы | [9 empty] | 4577
ФОТ | [9 empty] | 1963
Накладные расходы | [9 empty] | 2588
Сметная прибыль | [9 empty] | 1319
Письмо Минстроя России № 13606-ХМ/09 от 04.04.2018г. пересчет в цены по состоянию на 1кв. 2018г. 97 627 * 7,58 | [9 empty] | 740013
НДС 18% от 740013 | [9 empty] | 133202.34
ВСЕГО по смете | [9 empty] | 873215.34 |  |  |  |  | 134.97