## Лист1
"Утверждаю"
Глава Тяжинского городского поселения
_________________ Петраков Н.А.
"____"______________2018 года
Ведомость объемов работ к ведомости дефектов
Наименование объекта: Благоустройство дворовой территории многоквартирного дома по адресу: Кемеровская область, пгт Тжинский, ул. Первомайская, 10
№ п\п | Количество | Намечаемые виды работ по устранению дефектов | Объёмы работ
|  |  | Единицы измерения | Количество
1. Ремонт дворового проезда
1 |  | Снятие существующего асфальтового покрытия t-50мм | 1 м2 покрятия | 384
2 | Проезды: 384 м2. | Разборка существующего гравийного основания t-300мм с погрузкой и перевозкой на расстояние до 5км | 1 м2 основания | 384
3 |  | Устройство щебеночного основания проездов толщиной 30 см с уплотнением верхнего слоя щебеночно-песчаной смесью | 1 м2 основания | 384
4 |  | Установка бортовых камней БР 100.300.15 вдоль проездов | 1 м бортового камня | 58
5 |  | Проливка щебеночного основания проездов битумом 0,5 л/м2. | 1 м2 основания | 384
6 |  | Устройство асфальтобетонного покрытия проездов толщиной 6 см | 1 м2 покрытия | 384
7 |  | Устройство щебеночной обочины вдоль проезда | 1 м2 покрытия | 67
8 | Обочины: 67м2 | Разборка существующего гравийного основания t-300мм с погрузкой и перевозкой на расстояние до 5км | 1 м2 основания | 67
9 |  | Устройство щебеночного основания обочин толщиной 30 см | 1 м2 основания | 67
10 | Подходы к подъездам: 42м2 | Снятие существующего асфальтобетонного покрытия t-50мм | 1 м2 покрытия | 42
11 |  | Установка бортовых камней БР 100.300.15 вдоль тротуаров | 1 м бортового камня | 21
12 |  | Устройство асфальтобетонного покрытия проездов толщиной 5 см | 1 м2 покрытия | 42
2. Установка скамеек, урн
1 | Скамейки: кол-во=6шт. | Установка диванов на металлических ножках с подлокотниками с крепленеием сваркой | шт. | 6
2 | Урны: кол-во=3шт. | Установка урн металлических опрокидыввающихся с крепленеием сваркой | шт. | 3
Председатель комиссии
(подпись) (Ф.И.О.)
Члены комиссии: |  |  | (подпись) (Ф.И.О.)
(подпись) (Ф.И.О.)
Представитель управляющей организации:
(подпись) (Ф.И.О.)